## Przedmiar
Przedmiar
Przebudowa drogi powiatowej nr 1336G odc. od km 4+000 do granicy Powiatu Lęborskiego km 6+552 wraz z przebudową skrzyżowania z drogą powiatową nr 1327G
Nr | Podstawa ceny jednostkowej | Opis robót, wyliczenie ilości robót | J.m. | Ilość | Krotność
1 | Element | 1. Roboty przygotowawcze i rozbiórkowe
1.1 | KNRW 201/113/4 | Roboty pomiarowe przy liniowych robotach ziemnych, trasa dróg w terenie pagórkowatym | km | 2.552
1.2 | kalkulacja własna | Wyznaczenie granic pasa drogowego, wraz z montażem słupków betonowych "PAS DROGOWY" | szt. | 30
1.3 | KSNR 1/0102/04 | Mechaniczne karczowanie podszycia i krzaków gęstych | ha | 0.3
1.4 | KSNR 6/0802/04 | Rozbiórka nawierzchni asfaltowej wraz z obcięciem krawędzi i utylizacją | m3 | 52.8
1.5 | KNNRS 6/802/6 | Rozebranie nawierchni zjazdów i chodników, nawierzchni z betonów, kostki lub kamienia gr. do 15 cm sposobem ręcznym | m2 | 1041
1.6 | KSNR 6/801/2 | Rozebranie podbudowy z kruszywa gr. 15 cm, mechanicznie | m2 | 1041
1.7 | KSNR 6/806/1 | Rozebranie krawężników betonowych i kamiennych na podsypce piaskowej | m | 665
1.8 | KSNR 6/806/7 | Rozebranie obrzeży trawnikowych 6x20 cm na podsypce piaskowej | m | 665
1.9 | KNR 401/108/11 | Wywóz gruzu spryzmowanego samochodami samowyładowczymi do 1 km | m3 | 240.135
1.10 | KNR 401/108/12 | Wywóz gruzu spryzmowanego samochodami samowyładowczymi na każdy następny 1 km | m3 | 240.135 | 9
2 | Element | 2. Roboty ziemne
2.1 | KNR 201/216/2 | Wykopy oraz przekopy wykonywane koparkami przedsibiernymi, koparka 0,60 m3, grunt kategorii III z wywiezieniem urobku | m3 | 770.939
2.2 | KNR 201/235/1 (1) | Formowanie i zagęszczanie nasypów z piasku, wysokoś do 3,0 m, grunt kategorii I-II | m3 | 309.44
2.3 | KNR 231/103/1 | Profilowanie i zagęszczanie podłoża pod warstwy konstrukcyjne nawierzchni, ręcznie, grunt kategorii I-II | m2 | 5407.125
2.4 | KNR 231/1403/6 | Oczyszczanie rowu z namułu, z wyprofilowaniem skarp, grubość namułu 30 cm | m | 1545.33
2.5 | KNR 231/1404/2 | Oczyszczanie przepustów z namułu, przepusty do średnicy 0,6 m | m | 10
2.6 | KNR 231/1406/2 | Regulacja pionowa kratek ściekowych ulicznych | szt. | 3
2.7 | Kalkulacja indywidualna | Regulacja wysokościowa płyt typu MEBA | m2 | 60
3 | Element | 3. Podbudowy
3.1 | KNNR 6/113/2 | Podbudowy z kruszyw łamanych, warstwa górna, po zagęszczeniu 20 cm | m2 | 3184.165
3.2 | KNNR 6/113/2 | Podbudowy z kruszyw łamanych, warstwa dolna, po zagęszczeniu 20 cm | m2 | 320.796
3.3 | KNNR 6/111/2 (1) | Podbudowy z gruntu stabilizowanego, cementem 25 kg/m2, warstwa po zagęszczeniu 15 cm | m2 | 336.94
3.4 | KNNR 6/113/1 | Podbudowy z kruszyw łamanych, warstwa dolna, po zagęszczeniu 15 cm | m2 | 1775.68
3.6 | KNNR 6/111/1 (1) | Podbudowy z gruntu stabilizowanego, cementem 20 kg/m2, warstwa po zagęszczeniu 10 cm | m2 | 2063.67
3.7 | Kalkulacja indywidualna | Wzmacnianie geosyntetykiem, sposobem mechanicznym. | m2 | 15574.971
4 | Element | 4. Elementy ulic
4.1 | KSNR 6/403/3 | Opornik wraz z wykonaniem ław, betonowe wystające 12x25 cm, ława betonowa, podsypka cementowo-piaskowa | m | 331.5
4.2 | KNNR 6/403/3 | Krawężniki najazdowe wraz z wykonaniem ław, betonowe 15x22 cm, ława betonowa, podsypka cementowo-piaskowa | m | 327.5
4.3 | KNNR 6/403/3 | Krawężniki wraz z wykonaniem ław, betonowe wystające 15x30 cm, ława betonowa, podsypka cementowo-piaskowa | m | 747.89
4.4 | KNNR 6/404/5 | Obrzeża betonowe, 30x8 cm, podsypka cementowo-piaskowa, wypełnienie spoin zaprawą cementową | m | 851.46
4.5 | KNNRS 1/406/2 (1) | Ściek korytkowy trójkątny na podsypce cementowo - piaskowej | m | 230
4.6 | KSNR 6/403/3 | Krawężnik,krawężnik najazdowy, Opornik - materiał z rozbiórki, wraz z wykonaniem ławy betonowej, podsypka cementowo-piaskowa | m | 310
4.7 | KNNR 1/514/1 | Umocnienie skarp i dna kanałów płytami prefabrykowanymi | m2 | 400
5 | Element | 5. Nawierzchnie
5.1 | KNNR 6/309/2 (2) | Nawierzchnie z mieszanek mineralno-bitumicznych (warstwa ścieralna), mieszanka asfaltowa, grubość po zagęszczeniu 4 cm, z dowozem w miejsce wbudowania - AC11S KR 3-4 | m2 | 15597.21
5.2 | KSNR 6/1005/07 | Skropienie istniejącej nawierzchni emulsją asfaltową w ilości 0,3 kg/m2 | m2 | 15597.21
5.3 | KSNR 6/1005/06 | Mechaniczne oczyszczenie nawierzchni | m2 | 15597.21
5.4 | KNNR 6/308/1 (2) | Nawierzchnie z mieszanek mineralno-bitumicznych (warstwa wiążąco -wyrównawcza), mieszanka asfaltowa, grubość po zagęszczeniu śr.4 cm (ok. 100 kg/m2), z dowozem w miejsce wbudowania -AC16W KR 3-4 | m2 | 15909.1542
5.5 | KSNR 6/1005/07 | Skropienie istniejącej nawierzchni emulsją asfaltową w ilości 0,3 kg/m2 | m2 | 15909.1542
5.6 | KSNR 6/1005/06 | Mechaniczne oczyszczenie nawierzchni | m2 | 15909.1542
5.7 | KSNR 6/0108/02 | Wyrównanie istniejącej nawierzchni mieszanką mineralno - bitumiczną asfaltową w ilości 50kg/m2 z dowozem w miejsce wbudowania | Mg | 522.6
5.8 | KSNR 6/1005/07 | Skropienie istniejącej nawierzchni emulsją asfaltową w ilości 0,5 kg/m2 | m2 | 10452
5.9 | KSNR 6/1005/06 | Mechaniczne oczyszczenie nawierzchni | m2 | 10452
5.10 | KNNR 6/308/3 (4) | Nawierzchnie z mieszanek mineralno-bitumicznych (warstwa wyrównawcza), mieszanka asfaltowa, grubość po zagęszczeniu 6 cm (gr. docelowa 8 cm), z dowozem w miejsce wbudowania - AC 16W KR 3-4 | m2 | 310.03 | 1.33
5.11 | KNNR 6/502/3 (2) | Nawierzchnie z kostki brukowej betonowej, grubość 8 cm, podsypka cementowo-piaskowa z wypełnieniem spoin piaskiem, kostka kolorowa | m2 | 330.68
5.12 | KNNR 6/502/3 (2) | Nawierzchnie z kostki brukowej betonowej, grubość 6 cm, podsypka cementowo-piaskowa z wypełnieniem spoin piaskiem, kostka szara | m2 | 1445
6 | Element | 6. Remont i regulacja zjazdów z kostki
6.1 | KNNR 6/403/3 | Krawężniki najazdowe i oporniki wraz z wykonaniem ławy betonowej, podsypka cementowo-piaskowa | m | 32.5
6.2 | KNNR 6/502/3 (2) | Przełożenie nawierzchnie z kostki brukowej betonowej, grubość 8 cm, podsypka cem.-pia. z wypełnieniem spoin piaskiem, kostka kolorowa | m2 | 246.99
6.3 | KNNR 6/301/4 | Przełożenie nawierzchnie z kostki granitowej szarej na podsypce cementowo-piaskowej, kostka nieregularna wysokość 8-11 cm | m2 | 41
7 | Element | 7. Montaż tymczasowych ogrodzeń umożliwiających migrację zwierząt
7.1 | KNR 201/216/2 | Wykopy oraz przekopy wykonywane koparkami przedsiębiernymi na odkład, koparka 0,60 m3, grunt kategorii III | m3 | 45.5
7.2 | Kalkulacja indywidualna | Ogrodzenie z drutów stalowych ocynkowanych o oczkach max. 0,5x0,5cm, na słupach stalowych, dostawa i montaż | m2 | 100
7.3 | KNRW 218/524/2 | Wymiana /remont studzienek ulicznych betonowych, fi 500mm - 3 szt, Wykonanie studni rewizyjnej wraz z piaskownikiem-1 szt. | szt | 4
7.4 | KNRW 218/408/5 | Kanały z rur typu PVC łączone na wcisk, fi 315 mm SN 8 | m | 64
7.5 | Kalkulacja indywidualna | Montaż wpustu żeliwnego D400 3/4 kołnierza, 400x600 mm- 6 szt, właz żeliwny okrągły (rewizja) - 1szt. | szt | 7
8 | Element | 8. Urządzenia bezpieczeństwa ruchu (stała)
8.1 | KNNR 6/808/8 | Słupki do znaków i znaki - rozebranie | szt | 19
8.2 | KNNR 6/702/1 (1) | Pionowe znaki drogowe, słupki z rur stalowych, Fi 50 mm | szt | 29
8.3 | KNNR 6/702/4 | Pionowe znaki drogowe, znaki zakazu, nakazu, ostrzegawcze i informacyjne o powierzchni do 0,3 m2 | szt | 38
8.4 | KNNR 6/705/5 | Oznakowanie poziome jezdni farbą chlorokauczukową, linie na skrzyżowaniach i przejściach dla pieszych, malowanie ręcznie | m2 | 168.77
8.5 | KNNR 6/703/1 | Bariery ochronne stalowe, jednostronne, SP-04 i SP-06 | m | 402
8.6 | KNNR 6/701/3 | Poręcze ochronne, sztywne z pochwytem i przeciągiem z rur fi 60 i 38 mm o rozstawie słupków z rur fi 60 mm co 2,5 m | m | 157.5
8.7 | Kalkulacja indywidualna | Rozbiórka barier ochronnych stalowych | m | 148

## Kosztorys ofertowy
Kosztorys ofertowy
Przebudowa drogi powiatowej nr 1336G odc. od km 4+000 do granicy Powiatu Lęborskiego km 6+552 wraz z przebudową skrzyżowania z drogą powiatową nr 1327G
Nr | Podstawa ceny jednostkowej | Opis robót, wyliczenie ilości robót | J.m. | Ilość | Krotność | Cena jednost. | Wartość
1 | Element | 1. Roboty przygotowawcze i rozbiórkowe
1.1 | KNRW 201/113/4 | Roboty pomiarowe przy liniowych robotach ziemnych, trasa dróg w terenie pagórkowatym | km | 2.552
1.2 | kalkulacja własna | Wyznaczenie granic pasa drogowego, wraz z montażem słupków betonowych "PAS DROGOWY" | szt. | 30
1.3 | KSNR 1/0102/04 | Mechaniczne karczowanie podszycia i krzaków gęstych | ha | 0.3
1.4 | KSNR 6/0802/04 | Rozbiórka nawierzchni asfaltowej wraz z obcięciem krawędzi i utylizacją | m3 | 52.8
1.5 | KNNRS 6/802/6 | Rozebranie nawierchni zjazdów i chodników, nawierzchni z betonów, kostki lub kamienia gr. do 15 cm sposobem ręcznym | m2 | 1041
1.6 | KSNR 6/801/2 | Rozebranie podbudowy z kruszywa gr. 15 cm, mechanicznie | m2 | 1041
1.7 | KSNR 6/806/1 | Rozebranie krawężników betonowych i kamiennych na podsypce piaskowej | m | 665
1.8 | KSNR 6/806/7 | Rozebranie obrzeży trawnikowych 6x20 cm na podsypce piaskowej | m | 665
1.9 | KNR 401/108/11 | Wywóz gruzu spryzmowanego samochodami samowyładowczymi do 1 km | m3 | 240.135
1.10 | KNR 401/108/12 | Wywóz gruzu spryzmowanego samochodami samowyładowczymi na każdy następny 1 km | m3 | 240.135 | 9
2 | Element | 2. Roboty ziemne
2.1 | KNR 201/216/2 | Wykopy oraz przekopy wykonywane koparkami przedsibiernymi, koparka 0,60 m3, grunt kategorii III z wywiezieniem urobku | m3 | 770.939
2.2 | KNR 201/235/1 (1) | Formowanie i zagęszczanie nasypów z piasku, wysokoś do 3,0 m, grunt kategorii I-II | m3 | 309.44
2.3 | KNR 231/103/1 | Profilowanie i zagęszczanie podłoża pod warstwy konstrukcyjne nawierzchni, ręcznie, grunt kategorii I-II | m2 | 5407.125
2.4 | KNR 231/1403/6 | Oczyszczanie rowu z namułu, z wyprofilowaniem skarp, grubość namułu 30 cm | m | 1545.33
2.5 | KNR 231/1404/2 | Oczyszczanie przepustów z namułu, przepusty do średnicy 0,6 m | m | 10
2.6 | KNR 231/1406/2 | Regulacja pionowa kratek ściekowych ulicznych | szt. | 3
2.7 | Kalkulacja indywidualna | Regulacja wysokościowa płyt typu MEBA | m2 | 60
3 | Element | 3. Podbudowy
3.1 | KNNR 6/113/2 | Podbudowy z kruszyw łamanych, warstwa górna, po zagęszczeniu 20 cm | m2 | 3184.165
3.2 | KNNR 6/113/2 | Podbudowy z kruszyw łamanych, warstwa dolna, po zagęszczeniu 20 cm | m2 | 320.796
3.3 | KNNR 6/111/2 (1) | Podbudowy z gruntu stabilizowanego, cementem 25 kg/m2, warstwa po zagęszczeniu 15 cm | m2 | 336.94
3.4 | KNNR 6/113/1 | Podbudowy z kruszyw łamanych, warstwa dolna, po zagęszczeniu 15 cm | m2 | 1775.68
3.6 | KNNR 6/111/1 (1) | Podbudowy z gruntu stabilizowanego, cementem 20 kg/m2, warstwa po zagęszczeniu 10 cm | m2 | 2063.67
3.7 | Kalkulacja indywidualna | Wzmacnianie geosyntetykiem, sposobem mechanicznym. | m2 | 15574.971
4 | Element | 4. Elementy ulic
4.1 | KSNR 6/403/3 | Opornik wraz z wykonaniem ław, betonowe wystające 12x25 cm, ława betonowa, podsypka cementowo-piaskowa | m | 331.5
4.2 | KNNR 6/403/3 | Krawężniki najazdowe wraz z wykonaniem ław, betonowe 15x22 cm, ława betonowa, podsypka cementowo-piaskowa | m | 327.5
4.3 | KNNR 6/403/3 | Krawężniki wraz z wykonaniem ław, betonowe wystające 15x30 cm, ława betonowa, podsypka cementowo-piaskowa | m | 747.89
4.4 | KNNR 6/404/5 | Obrzeża betonowe, 30x8 cm, podsypka cementowo-piaskowa, wypełnienie spoin zaprawą cementową | m | 851.46
4.5 | KNNRS 1/406/2 (1) | Ściek korytkowy trójkątny na podsypce cementowo - piaskowej | m | 230
4.6 | KSNR 6/403/3 | Krawężnik,Krawężnik najazdowy, Opornik - materiał z rozbiorki, wraz z wykonaniem ławy betonowej, podsypka cementowo-piaskowa | m | 310
4.7 | KNNR 1/514/1 | Umocnienie skarp i dna kanałów płytami prefabrykowanymi | m2 | 400
5 | Element | 5. Nawierzchnie
5.1 | KNNR 6/309/2 (2) | Nawierzchnie z mieszanek mineralno-bitumicznych (warstwa ścieralna), mieszanka asfaltowa, grubość po zagęszczeniu 4 cm, z dowozem w miejsce wbudowania - AC11S KR 3-4 | m2 | 15597.21
5.2 | KSNR 6/1005/07 | Skropienie istniejącej nawierzchni emulsją asfaltową w ilości 0,3 kg/m2 | m2 | 15597.21
5.3 | KSNR 6/1005/06 | Mechaniczne oczyszczenie nawierzchni | m2 | 15597.21
5.4 | KNNR 6/308/1 (2) | Nawierzchnie z mieszanek mineralno-bitumicznych (warstwa wiążąco -wyrównawcza), mieszanka asfaltowa, grubość po zagęszczeniu śr.4 cm (ok. 100 kg/m2), z dowozem w miejsce wbudowania -AC16W KR 3-4 | m2 | 15909.1542
5.5 | KSNR 6/1005/07 | Skropienie istniejącej nawierzchni emulsją asfaltową w ilości 0,3 kg/m2 | m2 | 15909.1542
5.6 | KSNR 6/1005/06 | Mechaniczne oczyszczenie nawierzchni | m2 | 15909.1542
5.7 | KSNR 6/0108/02 | Wyrównanie istniejącej nawierzchni mieszanką mineralno - bitumiczną asfaltową w ilości 50kg/m2 z dowozem w miejsce wbudowania | Mg | 522.6
5.8 | KSNR 6/1005/07 | Skropienie istniejącej nawierzchni emulsją asfaltową w ilości 0,5 kg/m2 | m2 | 10452
5.9 | KSNR 6/1005/06 | Mechaniczne oczyszczenie nawierzchni | m2 | 10452
5.10 | KNNR 6/308/3 (4) | Nawierzchnie z mieszanek mineralno-bitumicznych (warstwa wyrównawcza), mieszanka asfaltowa, grubość po zagęszczeniu 6 cm (gr. docelowa 8 cm), z dowozem w miejsce wbudowania - AC 16W KR 3-4 | m2 | 310.03 | 1.33
5.11 | KNNR 6/502/3 (2) | Nawierzchnie z kostki brukowej betonowej, grubość 8 cm, podsypka cementowo-piaskowa z wypełnieniem spoin piaskiem, kostka kolorowa | m2 | 330.68
5.12 | KNNR 6/502/3 (2) | Nawierzchnie z kostki brukowej betonowej, grubość 6 cm, podsypka cementowo-piaskowa z wypełnieniem spoin piaskiem, kostka szara | m2 | 1445
6 | Element | 6. Remont i regulacja zjazdów z kostki
6.1 | KNNR 6/403/3 | Krawężniki najazdowe i oporniki wraz z wykonaniem ławy betonowej, podsypka cementowo-piaskowa | m | 32.5
6.2 | KNNR 6/502/3 (2) | Przełożenie nawierzchnie z kostki brukowej betonowej, grubość 8 cm, podsypka cem.-pia. z wypełnieniem spoin piaskiem, kostka kolorowa | m2 | 246.99
6.3 | KNNR 6/301/4 | Przełożenie nawierzchnie z kostki granitowej szarej na podsypce cementowo-piaskowej, kostka nieregularna wysokość 8-11 cm | m2 | 41
7 | Element | 7. Montaż tymczasowych ogrodzeń umożliwiających migrację zwierząt
7.1 | KNR 201/216/2 | Wykopy oraz przekopy wykonywane koparkami przedsiębiernymi na odkład, koparka 0,60 m3, grunt kategorii III | m3 | 45.5
7.2 | Kalkulacja indywidualna | Ogrodzenie z drutów stalowych ocynkowanych o oczkach max. 0,5x0,5cm, na słupach stalowych, dotawa i montaż | m2 | 100
7.3 | KNRW 218/524/2 | Wymiana /remont studzienek ulicznych betonowych, fi 500mm - 3 szt, Wykonanie studni rewizyjnej wraz z piaskownikiem-1 szt. | szt | 4
7.4 | KNRW 218/408/5 | Kanały z rur typu PVC łaczone na wcisk, fi 315 mm SN 8 | m | 64
7.5 | Kalkulacja indywidualna | Montaż wpustu żeliwnego D400 3/4 kołnierza, 400x600 mm- 6 szt, właz żeliwny okrągły (rewizja) - 1szt. | szt | 7
8 | Element | 8. Urządzenia bezpieczeństwa ruchu (stała)
8.1 | KNNR 6/808/8 | Słupki do znaków i znaki - rozebranie | szt | 19
8.2 | KNNR 6/702/1 (1) | Pionowe znaki drogowe, słupki z rur stalowych, Fi 50 mm | szt | 29
8.3 | KNNR 6/702/4 | Pionowe znaki drogowe, znaki zakazu, nakazu, ostrzegawcze i informacyjne o powierzchni do 0,3 m2 | szt | 38
8.4 | KNNR 6/705/5 | Oznakowanie poziome jezdni farbą chlorokauczukową, linie na skrzyżowaniach i przejściach dla pieszych, malowanie ręcznie | m2 | 168.77
8.5 | KNNR 6/703/1 | Bariery ochronne stalowe, jednostronne, SP-04 i SP-06 | m | 402
8.6 | KNNR 6/701/3 | Poręcze ochronne, sztywne z pochwytem i przeciągiem z rur fi 60 i 38 mm o rozstawie słupków z rur fi 60 mm co 2,5 m | m | 157.5
8.7 | Kalkulacja indywidualna | Rozbiórka barier ochronnych stalowych | m | 148
Razem netto
Podatek VAT 23%
OGÓŁEM WARTOŚĆ BRUTTO