## Kosztorys ofertowy
Rodos 7.0.17.4 [7840]
Kosztorys ofertowy
"Przebudowa drogi powiatowej nr 1318G długości 0,7 km (Tawęcino)"
Nr | Podstawa | Opis robót | Jm | Ilość | Cena | Wartość
1 | 2 | 3 | 4 | 5 | 6 | 7
I. Roboty przygotowawcze
1 | KSNR 1 0104/03 | Roboty pomiarowe przy robotach ziemnych na drogach w terenie równinnym | km | 0.7
2 | KSNR 6 0802/04 | Rozebranie nawierzchni gr.4cm z mas mineralno-bitumicznych sposobem mechanicznym (frezowanie) | m2 | 1742.4
3 | KSNR 6 0806/02 | Rozebranie krawężników betonowych na podsypce cementowo-piaskowej | m | 14
I. Roboty przygotowawcze
II. Roboty ziemne
4 | KSNR 6 1301/05 | Plantowanie poboczy wykonywane mechanicznie, grubość ścinania 10cm waz z wywozem i utylizacją | m2 | 857
II. Roboty ziemne
III. Elementy dróg
5 | KSNR 6 0607/04 | Ścieki uliczne płaskie z dwóch rzędów kostki betonowej gr. 8 cm układanych na płask na podsypce cementowo-piaskowej | m | 193
III. Elementy dróg
IV. Nawierzchnie
6 | KSNR 6 1005/07 | Oczyszczenie i skropienie warstw konstrukcyjnych emulsja asfaltową w ilości 0,5kg/m2 | m2 | 2611.4
7 | KSNR 6 0108/02 | Wyrównanie istniejącej podbudowy mieszanką mineralno-bitumiczną asfaltową, sposób wbudowania mechaniczny AC 11 W KR 3-4 75 kg/m2 | t | 126.375
8 | KSNR 6 1005/07 | Oczyszczenie i skropienie warstw konstrukcyjnych emulsja asfaltową w ilości 0,3kg/m2 | m2 | 835
9 | KSNR 6 0309.1/01 | Nawierzchnia z mieszanek mineralno-bitumicznych asfaltowych (warstwa ścieralna), grubość warstwy po zagęszczeniu 4cm AC 11S KR 3-4 | m2 | 2611.4
IV. Nawierzchnie
V. Zjazdy
10 | KSNR 6 0111/01 | Podbudowa z gruntu stabilizowanego cementem (20kg cementu na 1m2), grubość warstwy po zagęszczeniu - 10cm | m2 | 25
11 | KNR 2-31u1 0600/03 | Wjazdy do bram z kostki brukowej betonowej 20x10cm o grubości 8cm na podsypce cementowo-piaskowej 5cm | m2 | 25
12 | KSNR 6 1005/07 | Oczyszczenie i skropienie warstw konstrukcyjnych i emulsja asfaltową w ilości 0,5kg/m2 | m2 | 62.84
13 | KSNR 6 0108/02 | Wyrównanie istniejącej podbudowy mieszanką mineralno-bitumiczną asfaltową, sposób wbudowania mechaniczny AC 11 W KR 3-4 | t | 6.284
14 | KSNR 6 1005/07 | Oczyszczenie i skropienie warstw konstrukcyjnych i emulsja asfaltową w ilości 0,3kg/m2 | m2 | 62.84
15 | KSNR 6 0309.1/02 | Nawierzchnia z mieszanek mineralno-bitumicznych asfaltowych (warstwa ścieralna), grubość warstwy po zagęszczeniu 4cm | m2 | 62.84
16 | KSNR 6 1306/03 | Regulacja nawierzchni na zjazdachz kostki betonowej na podsypce cementowo-piaskowej | m2 | 14
V. Zjazdy
VI. Elementy ulic
17 | KSNR 6 0403/03 | Krawężniki betonowe wystające o wymiarach 15x30cm, z wykonaniem ławy betonowej, na podsypce cementowo-piaskowej | m | 22
18 | KSNR 6 0403/03 | Opornikii betonowe wystające o wymiarach 12x25cm, z wykonaniem ławy betonowej, na podsypce cementowo-piaskowej | m | 13.2
VI. Elementy ulic
VII. Pobocza
19 | KSNR 6 0113/04 | Pobocza z mieszanki optymalnej, warstwa górna, grubość warstwy po zagęszczeniu śr. 8cm, szer. 0,75 m | m2 | 777.75
VII. Pobocza
Razem k.b.
Podatek VAT 23%
Ogółem