## dane (hidden)
powierzchnie |  | 2% | rozbiórki |  | 5% | długości |  | 2% |  |  |  | oznakowanie
15%
[9 empty] | NASYP | 320 | 368 | słupki | 5
[12 empty] | do likwidacji | 2
[12 empty] | poziome | 38
|  |  | zdj. Humusu | 3104.8 | 3260.1
zjazdy asfalt | 104.9 | 107
pobcze kr | 1179 | 1202.6
jezdnia+zj.publiczne+pobocze asf | [5 empty] | rowy | 1000 | 1020
stabilizacja | 1760 | 1795.2 |  |  |  | długość | 800 | 0.8 |  |  |  | znaki typu A | 1
podbudowa kr | 1600 | 1632
podbudowa asf | 1200 | 1224
w.wyrównwcza | 4960 | 5059.2 | [9 empty] | znaki typu D | 2
w. ścieralna | 4800 | 4896 | [9 empty] | znaki tyypu E | 2
[12 empty] | tabliczki T | 1
koryto poszerzenie | 1760 | 1795.2
geosiatka | 1600 | 1632
humusowanie | 2800 | 2856

## ofertowy rev.1
Przebudowa drogi powiatowej nr 1309G - na odcinku od m. Kopaniewo
do skrzyżowania z drogą powiatową nr 1312G w m. Łebień
DP 1309G od km 9+890 do km 11+870 oraz DP 1312G od km 4+470 do km 4+740
Lp. | Nr STWiORB | Wyszczególnienie elementów rozliczeniowych | Jednostka |  | Cena jednostko-wa PLN* | Wartość PLN*
|  |  | Nazwa | Ilość
1 | 2 | 3 | 4 | 5 | 6 | 7
| D-01.00.00 | ROBOTY PRZYGOTOWAWCZE
| D-01.01.01a | Odtworzenie trasy i punktów wysokościowych oraz sporządzenie inwentaryzacji powykonwawczej drogi
1 |  | odtworzenie trasy i punktów wysokościowych | km | 0.8
2 |  | sporządzenie inwentaryzacji powykonawczej | km | 0.8
| D-01.02.01 | Usunięcie drzew i krzaków
3 |  | frezowanie pnia 31-60cm wraz z karczowaniem, wywóz materiałów na zaplecze wykonawcy | szt. | 2
4 |  | frezowanie pnia 121-150cm wraz z karczowaniem, wywóz materiałów na zaplecze wykonawcy | szt. | 1
5 |  | karczowanie krzaków oraz wywóz materiału na zaplecze wykonawcy | m2 | 885
| D-01.02.02a | Zdjęcie warstwy ziemi urodzajnej
6 |  | zdjęcie warstwy humusu - grubość 20cm, składowanie humusu z przeznaczeniem do ponownego humusowania | m2 | 3260.1
| D-01.02.04 | Rozbiórka elementów dróg
7 |  | rozbiórka znaków drogowych, wywóz materiałów z rozbióki na zaplecze wykonawcy | szt. | 2
| D-02.00.00 | ROBOTY ZIEMNE
| D-02.03.01 | Wykonanie nasypów
8 |  | wykonanie nasypów z piasku średniogo, transport urobku z dokopu do 10km, wbudowanie i zagęszczenie | m3 | 368
| D-04.00.00 | PODBUDOWY
| D-04.01.01 | Koryto wraz z profilowaniem i zagęszczaniem podłoża
9 |  | wykonanie, profilowanie i zagęszczenie koryta pod konstrukcję poszerzenia jezdni - gr.51cm | m2 | 1795.2
10 |  | wykonanie, profilowanie i zagęszczenie koryta pod konstrukcję zjazdów indywidualnych z asflatobetonu - gr.28cm | m2 | 107
| D-04.04.02b | Podbudowa zasadnicza z mieszanki kruszywa niezwiązanego
11 |  | wykonanie podbudowy z kruszywa łamanego 0/31,5mm stabilizowanego mechanicznie w konstrukcji poszerzenia jezdni oraz zjazdów asfaltowych - grubość 20cm | m2 | 1739
| D-04.05.01a | Podbudowa i podłoże ulepszone z mieszanki kruszywa związanego hydraulicznie cementem
12 |  | wykonanie podbudowy pomocnieczej z kruszywa naturalnego stabilizowanego cementem o Rm=5MPa ( uzyskiwane z mieszarki stacjonarnej) w konstrukcji poszerzenia jezdni oraz zjazdów indywidualnych - grubość 15cm | m2 | 1795.2
| D-04.07.01a | Podbudowa z betonu asfaltowego wg WT-1 i WT-2
13 |  | wykonanie podbudowy zasadniczej z betonu asfaltowego AC22P KR 3-4 35/50 w konstrukcji poszerzenia jezdni - grubość 8cm | m2 | 1224
| D-05.00.00 | NAWIERZCHNIE
| D-05.03.05a | Nawierzchnia z betonu asfaltowego. Warstwa ścieralna wg WT-1 i WT-2
14 |  | wykonanie warstwy ścieralnej z betonu AC11S KR 3-4 50/70 w konstrukcji jezdni oraz zjazdów asfaltowych - grubość 4cm | m2 | 5003
| D-05.03.05b | Nawierzchnia z betonu asfaltowego. Warstwa wiążąca i wyrównawcza wg WT-1 i WT-2
15 |  | wykonanie warstwy wyrówawczej z betonu AC16W KR 3-4 50/70 w konstrukcji jezdni oraz zjazdów asfaltowych - grubość 4cm | m2 | 5166.2
16 |  | wyrównanie miejscowe przekroju z betonu asfaltowego AC16W KR 3-4 50/70 w ilości 30t | m2 | 300
| D-05.03.26a | Zabezpieczenie geosiatką nawierzchni asfaltowej przed spękaniami odbitymi
17 |  | ułożenie geosiatki z włówien szklanych o wytrzymałości na rozciąganie ≥120kN/m i wydłużeniu przy zerwaniu <3% na warstwie wyrównawczej, szerokość pasma 1,0m układane wzdłuż osi jezdni na połączeniu poszerzenia jezdni z istniejącą nawierzchnią (siatka musi spełniać wymagania dla siatek układancyh pod warstwy bitumiczne 4cm) | m2 | 1632
| D-06.00.00 | ROBOTY WYKOŃCZENIOWE
| D-06.03.01a | Pobocze utwardzone kruszywem łamanym
18 |  | wykonanie pobocza utwardzonego z kruszywa łamanego 0/31,5mm - grubość 15cm | m2 | 1202.6
| D-06.04.01 | Rowy
19 |  | renowacja oraz profilowanie istniejącego rowu przydrożnego | m | 1020
| D-07.00.00 | URZĄDZENIA BEZPIECZEŃSTWA RUCHU
| D-07.01.01 | Oznakowanie poziome
20 |  | wykonanie oznakowania poziomego | m2 | 38
| D-07.02.01 | Oznakowanie pionowe
21 |  | wykonanie konstrukcji wsporczych znaków z rur ocynkowanych Ø60mm z fundamentem z betonu C12/15 o wymiarach 30x30x70cm | szt. | 5
22 |  | wykonanie i przymocowanie tarczy znaków drogowych z grupy A - średnie | szt. | 1
23 |  | wykonanie i przymocowanie tarczy znaków drogowych z grupy D - średnie | szt. | 2
24 |  | wykonanie i przymocowanie tarczy znaków drogowych z grupy E - średnie | szt. | 2
25 |  | wykonanie i przymocowanie tarczy znaków drogowych z grupy T - średnie | szt. | 1
26 | D-07.06.01 | Ogrodzenia - wykonanie płotka naprowadzającego dla herpetofauny z tworzywa sztucznego | m | 530
| D-09.00.00 | ZIELEŃ DROGOWA
| D-09.01.01 | Zieleń drogowa
27 |  | humusowanie grubość 10cm powierzchni terenów zielonych | m2 | 2856
28 |  | obsianie trawą wraz z pielęgnacją powierzchni po humusowaniu | m2 | 2856
29 |  | Instalacje - wykonanie zabezpieczenia istniejących sieci podziemnych poprzez montaż oslonowych rur dwudzielnych fi 160 (9m+9m+9m) | m | 27
RAZEM (koszt netto)
RAZEM (koszt brutto)
*) Ceny jednostkowe i wartości robót należy podać w PLN z dokładnością do 0,01