## dane (hidden)
powierzchnie |  | 2% | rozbiórki |  | 5% | długości |  | 2% |  |  |  | oznakowanie
chodnik | 1900.7 | 1938.8 | jezdnia | 231.9 | 243.5 | krawężnik | 1453.4 | 1482.5 |  |  | 15%
zatoka | 227.8 | 232.4 | chodnik | 455 | 477.8 | opornik | 314 | 320.3 | NASYP | 461.46 | 530.7 | słupki | 48
skrz. Cała konstr | 212.9 | 217.2 | krawężnik | 978 | 1026.9 | obrzeże | 902 | 920.1 |  |  |  | do likwidacji | 7
skrz. Wyniesienie | 447.9 | 456.9 | frezowanie | 1601 | 1681.1 | ściek | 1569.5 | 1600.9 |  |  |  | poziome | 444.64
zjazdy kostka | 370.1 | 377.6 | zdj. Humusu | 3078.9 | 3232.9 | odw. Liniowe | 188.9 | 192.7 |  |  |  | U-5b | 2
zjazdy asfalt | 116.7 | 119.1 |  |  |  | ścianki L | 121.4 | 123.9 |  |  |  | aktywny D-6 | 4
pobcze kr | 922.5 | 941 |  |  |  | przykanaliki | 12.6 | 12.9 |  |  |  | tarcza d-6+t-27 | 4
jezdnia+zj.publiczne+pobocze asf | [5 empty] | rowy | 395 | 402.9 |  |  |  | kierowco zwolnij | 2
stabilizacja | 1868.1 | 1905.5 |  |  |  | długość | 1450 | 1.45 |  |  |  | znaki typu A | 11
podbudowa kr | 1724.1 | 1758.6 | [9 empty] | znaki typu B | 11
podbudowa asf | 1364.1 | 1391.4 | [9 empty] | znaki typu C | 2
w.wyrównwcza | 6458.7 | 6587.9 | [9 empty] | znaki typu D | 19
w. ścieralna | 7915.7 | 8074.1 | [9 empty] | znaki tyypu E | 6
[12 empty] | tabliczki T | 10
koryto poszerzenie | 1868.1 | 1905.5 | [9 empty] | PEO-2 | 30
wypustki | 17.6 | 18
płyty ażurowe | 475.2 | 484.8
geosiatka | 3375 | 3442.5
humusowanie | 3000 | 3060
wyspa | 19 | 19.4

## ofertowy
Przebudowa drogi powiatowej nr 1309G - na odcinku od m. Kopaniewo
do skrzyżowania z drogą powiatową nr 1312G w m. Łebień
DP 1309G od km 9+890 do km 11+870 oraz DP 1312G od km 4+470 do km 4+740
Lp. | Nr STWiORB | Wyszczególnienie elementów rozliczeniowych | Jednostka |  | Cena jednostko-wa PLN* | Wartość PLN*
|  |  | Nazwa | Ilość
1 | 2 | 3 | 4 | 5 | 6 | 7
| D-01.00.00 | ROBOTY PRZYGOTOWAWCZE
| D-01.01.01a | Odtworzenie trasy i punktów wysokościowych oraz sporządzenie inwentaryzacji powykonwawczej drogi
1 |  | odtworzenie trasy i punktów wysokościowych | km | 1.45
2 |  | sporządzenie inwentaryzacji powykonawczej | km | 1.45
| D-01.02.01 | Usunięcie drzew i krzaków
3 |  | frezowanie pnia 31-60cm wraz z karczowaniem, wywóz materiałów na zaplecze wykonawcy | szt. | 4
4 |  | frezowanie pnia 61-90cm wraz z karczowaniem, wywóz materiałów na zaplecze wykonawcy | szt. | 10
5 |  | frezowanie pnia 91-120cm wraz z karczowaniem, wywóz materiałów na zaplecze wykonawcy | szt. | 1
6 |  | frezowanie pnia 121-150cm wraz z karczowaniem, wywóz materiałów na zaplecze wykonawcy | szt. | 1
7 |  | karczowanie krzaków oraz wywóz materiału na zaplecze wykonawcy | m2 | 525
| D-01.02.02a | Zdjęcie warstwy ziemi urodzajnej
8 |  | zdjęcie warstwy humusu - grubość 20cm, składowanie humusu z przeznaczeniem do ponownego humusowania | m2 | 3232.9
| D-01.02.04 | Rozbiórka elementów dróg
9 |  | rozbiórka konstrukcji jezdni, wywóz materiałów na zaplecze wykonawcy | m2 | 243.5
10 |  | rozbiórka nawierzchni z prefabrykowanych elementów betonowych (płyty chodnikowe, kostka betonowa), przekaznie materiałów właścicielowi posesji, bądź wywóz na zaplecze wykonawcy | m2 | 477.8
11 |  | rozbiórka krawęzników betonowych, wywóz materiałów z rozbióki na zaplecze wykonawcy | m | 1026.9
12 |  | rozbiórka znaków drogowych, wywóz materiałów z rozbióki na zaplecze wykonawcy | szt. | 7
| D-02.00.00 | ROBOTY ZIEMNE
| D-02.03.01 | Wykonanie nasypów
13 |  | wykonanie nasypów z piasku średniogo, transport urobku z dokopu do 10km, wbudowanie i zagęszczenie | m3 | 414.3
| D-03.00.00 | ODWODNIENIE
| D-03.02.01 | Elementy odwodnienia
14 |  | montaż odwodnienia liniowego na ławie betonowej z betonu klasy C12/15 grubość 10cm | m | 111
15 |  | wykonanie studzienki - komponentu odwonienia liniowego | szt. | 6
16 |  | budowa przykanalików Ø200 z wylotem do rowu, umocnienie wylotu poprzez wypełnienie przestrzeni płyt ażurowych betonem klasy C12/15 | m | 12.9
17 |  | montaż rury drenarskiej Ø160 bez otworów jako połączenie odwodnienia liniowego na wyłukowaniach skrzyżowania (10m + 9m) | m | 19
18 |  | wykonanie regulacji pionowej zasów i studni | szt. | 21
| D-04.00.00 | PODBUDOWY
| D-04.01.01 | Koryto wraz z profilowaniem i zagęszczaniem podłoża
19 |  | wykonanie, profilowanie i zagęszczenie koryta pod konstrukcję poszerzenia jezdni, utwardzonego pobocza asfaltowego oraz zjazdów publicznych - gr.51cm | m2 | 1905.5
20 |  | wykonanie, profilowanie i zagęszczenie koryta pod konstrukcję zatoki autobusowej - gr.57cm | m2 | 232.4
21 |  | wykonanie, profilowanie i zagęszczenie koryta pod konstrukcję zjazdów indywidualnych z betonu asfaltowego - gr.28cm | m2 | 119.1
22 |  | wykonanie, profilowanie i zagęszczenie koryta pod konstrukcję zjazdów indywidualnych oraz wyspy rozdzielającej z kostki betonowej - gr.31cm | m2 | 377.6
23 |  | wykonanie, profilowanie i zagęszczenie koryta pod konstrukcję chodnika - gr.26cm | m2 | 1938.8
| D-04.04.02b | Podbudowa zasadnicza z mieszanki kruszywa niezwiązanego
24 |  | wykonanie podbudowy z kruszywa łamanego 0/31,5mm stabilizowanego mechanicznie w konstrukcji poszerzenia jezdni, pobocza utwardzonego asfaltowego oraz zjazdów asfaltowych publicznych i indywidualnych - grubość 20cm | m2 | 2094.9
| D-04.05.01a | Podbudowa i podłoże ulepszone z mieszanki kruszywa związanego hydraulicznie cementem
25 |  | wykonanie podbudowy pomocnieczej z kruszywa naturalnego stabilizowanego cementem o Rm=5MPa ( uzyskiwane z mieszarki stacjonarnej) w konstrukcji poszerzenia jezdni, pobocza utwardzonego asfaltowego, zatoki autobusowej, chodników oraz zjazdów indywidualnych - grubość 15cm | m2 | 4076.7
26 |  | wykonanie podbudowy z kruszywa naturalnego stabilizowanego cementem o Rm=5MPa ( uzyskiwane z mieszarki stacjonarnej) w konstrukcji zjazdów indywidualnych z kostki betonowej - grubość 20cm | m2 | 377.6
| D-04.06.01b | Podbudowa z betonu cementowego
27 |  | wykonanie podbudowy zasadniczej z betonu klasy C8/10 w konstrukcji zatoki autobusowej oraz wyspy rozdzielającej - grubość 20cm | m2 | 251.8
28 |  | wykonanie podbudowy zasadniczej z betonu klasy C8/10 w konstrukcji wyniesionego skrzyżowania - grubość 8cm | m2 | 674.1
| D-04.07.01a | Podbudowa z betonu asfaltowego wg WT-1 i WT-2
29 |  | wykonanie podbudowy zasadniczej AC22P KR 3-4 35/50 w konstrukcji poszerzenia jezdni, utwardzonego pobocza asfaltowego oraz zjazdów publicznych - grubość 8cm | m2 | 1391.4
| D-05.00.00 | NAWIERZCHNIE
| D-05.03.01 | Nawierzchnie z kostki kamiennej
30 |  | wykonanie nawierzchni zatoki autobusowej z kostki granitowej 17/17 na warstwie betonu klasy C16/20 gr.8cm, wypełnienie spoin żywicami epoksydowymi | m2 | 232.4
| D-05.03.05a | Nawierzchnia z betonu asfaltowego. Warstwa ścieralna wg WT-1 i WT-2
31 |  | wykonanie warstwy ścieralnej z betonu asfaltowego AC11S KR 3-4 50/70 w konstrukcji jezdni, pobocza asfaltowego oraz zjazdów asfaltowych - grubość 4cm | m2 | 8193.2
| D-05.03.05b | Nawierzchnia z betonu asfaltowego. Warstwa wiążąca i wyrównawcza wg WT-1 i WT-2
32 |  | wykonanie warstwy wyrówawczej z betonu asfaltowego AC16W KR 3-4 50/70 w konstrukcji jezdni, pobocza asfaltowego oraz zjazdów asfaltowych - grubość 4cm | m2 | 6707
33 |  | wyrównanie miejscowe przekroju z betonu asfaltowego AC16W KR 3-4 50/70 w ilości 40t | m2 | 400
| D-05.03.11 | Frezowanie nawierzchni asfaltowych na zimno
34 |  | frezowanie nawierzchni istniejącej, wywóz materiału na zaplecze wykonawcy | m2 | 1681.1
| D-05.03.23a | Nawierzchnia z betonowej kostki brukowej dla chodników i zjazdów
35 |  | wykonanie warstwy ścieralnej z betonowej kostki brukowej koloru czerwonego - grubość 8cm na podsypce cementowo-piaskowej (1:4) - grubość 5cm w konstrukcji zjazdów indywidualnych, wyniesionych skrzyżowań oraz wyspy rozdzielającej | m2 | 1051.7
36 |  | wykonanie warstwy ścieralnej z betonowej kostki brukowej koloru żółtego z wypustkami - grubość 6cm na podsypce cementowo-piaskowej (1:4) - grubość 5cm w konstrukcji chodnika przed przejściami dla pieszych i na przystankach | m2 | 18
37 |  | wykonanie warstwy ścieralnej z betonowej kostki brukowej koloru szarego - grubość 6cm na podsypce cementowo-piaskowej (1:4) - grubość 5cm w konstrukcji chodnika | m2 | 1938.8
| D-05.03.26a | Zabezpieczenie geosiatką nawierzchni asfaltowej przed spękaniami odbitymi
38 |  | ułożenie geosiatki z włówien szklanych o wytrzymałości na rozciąganie ≥120kN/m i wydłużeniu przy zerwaniu <3% na warstwie wyrównawczej, szerokość pasma 1,0m układane wzdłuż osi jezdni na połączeniu poszerzenia jezdni z istniejącą nawierzchnią oraz na całej szerokości jezdni w km 11+530-11+842 (siatka musi spełniać wymagania dla siatek układancyh pod warstwy bitumiczne 4cm) | m2 | 3748.502
| D-06.00.00 | ROBOTY WYKOŃCZENIOWE
| D-06.01.01 | Umocnienie powierzchniowe skarp rowów
39 |  | umocnienie skarp i dna rowu przydrożnego płytami ażurowymi 8x60x40 na podsypce cem.-piaskowej (1:4) gr. 5cm | m2 | 484.8
| D-06.03.01a | Pobocze utwardzone kruszywem łamanym
40 |  | wykonanie pobocza utwardzonego z kruszywa łamanego 0/31,5mm - grubość 15cm | m2 | 941
| D-06.04.01 | Rowy
41 |  | renowacja oraz profilowanie istniejącego rowu przydrożnego | m | 402.9
| D-07.00.00 | URZĄDZENIA BEZPIECZEŃSTWA RUCHU
| D-07.01.01 | Oznakowanie poziome
42 |  | wykonanie oznakowania poziomego | m2 | 444.64
43 |  | montaz oznakowania PEO-2 "kocie oczka" | szt. | 30
| D-07.02.01 | Oznakowanie pionowe
44 |  | wykonanie konstrukcji wsporczych znaków z rur ocynkowanych Ø60mm z fundamentem z betonu C12/15 o wymiarach 30x30x70cm | szt. | 48
45 |  | wykonanie i przymocowanie tarczy znaków drogowych z grupy A - średnie | szt. | 11
46 |  | wykonanie i przymocowanie tarczy znaków drogowych z grupy B - średnie | szt. | 11
47 |  | wykonanie i przymocowanie tarczy znaków drogowych z grupy C - średnie | szt. | 2
48 |  | wykonanie i przymocowanie tarczy znaków drogowych z grupy D - średnie | szt. | 19
49 |  | wykonanie i przymocowanie tarczy znaków drogowych z grupy E - średnie | szt. | 6
50 |  | wykonanie i przymocowanie tarczy znaków drogowych z grupy T - średnie | szt. | 10
51 |  | wykonanie i montaż aktywnego znaków D-6 - LED - dwustronny z dwoma pulsatorami, czujnikami ruchu oraz podświetleniem przejścia - zasilanie solarne na wysięgniku | szt. | 4
52 |  | wykonanie i montaż znaku D6+T-27 na jedej tablicy z tłem fluororestencyjnym | szt. | 4
53 |  | wykonanie i montaż znaku "kierowco zwolnij…" | szt. | 2
54 |  | wykonanie i montaz słupkow U-5b | szt. | 2
55 |  | wykonanie i montaż barierek U-11 z fundamentem z betonu C12/15 o wymiarach 30x30x70cm | m | 51.6
| D-08.00.00 | ELEMENTY ULIC
| D-08.01.01b | Ustawienie krawężników betonowych (wg PN-EN 1340)
56 |  | ustawienie krawężników betonowych 15x30x100cm na podsypce cementowo-piaskowej (1:4) oraz ławie betonowej z oporem z betonu klasy C12/15 | m | 1482.5
57 |  | ustawienie oporników betonowych 12x25x100cm na podsypce cementowo-piaskowej (1:4) oraz ławie betonowej z oporem z betonu klasy C12/15 | m | 320.3
| D-08.03.01 | Betonowe obrzeża chodnikowe
58 |  | ustawienie obrzeży betonowych 8x30x100cm na podsypce cementowo-piaskowej (1:4) oraz ławie betonowej z oporem z betonu klasy C8/10 | m | 994.5
| D-08.05.06a | Ściek uliczny z betonowej kostki brukowej
59 |  | wykonanie ścieku przykrawężnikowego z betonowej kostki brukowej gr. 8cm koloru szarego, na podsypce cementowo-piaskowej - grubość 5cm i na ławie betonowej z betonu klasy C12/15 gr 10cm. Szerkość ścieku 20cm | m | 1600.9
60 | Kalkulacja indywidualna | Montaż wpustu krawężnikowo - jezdniowego D 400 wraz ze studzienką (skrzynką) | szt. | 6
61 | KNRW 218/524/2 | Wymiana /remont studzienek ulicznych betonowych, fi 500mm - 2 szt, Wykonanie studni rewizyjnej wraz z piaskownikiem-1 szt. | szt. | 3
62 | KNRW 218/408/3 | Kanały z rur typu PVC łączone na wcisk, fi 200 mm SN 8 | m | 15
63 | KNRW 218/408/5 | Kanały z rur typu PVC łączone na wcisk, fi 315 mm SN 8 | m | 111.36
| D-09.00.00 | ZIELEŃ DROGOWA
| D-09.01.01 | Zieleń drogowa
64 |  | humusowanie grubość 10cm powierzchni terenów zielonych | m2 | 3060
65 |  | obsianie trawą wraz z pielęgnacją powierzchni po humusowaniu | m2 | 3060
| D-10.00.00 | INNE ROBOTY
| D-10.01.01 | Mury oporowe
66 |  | ustawienie ścianki oporowej - wysokość 150cm, typu "L", na podsypce cementowo-piaskowej (1:4) - grubość 5cm oraz ławie betonowej z betonu klasy C12/15 gr.10cm, ułożenie geotkaniny o wytrzymałości na rozciąganie <10% w kierunku podłużnym i poprzecznym 100kN/m na podsypce cementowo-piaskowej (1:4) - gr.10cm (51,60+75) | m | 126.6
67 |  | Instalacje - wykonanie zabezpieczenia istniejących sieci podziemnych poprzez montaż oslonowych rur dwudzielnych fi 160 | m | 275
68 |  | Instalacje - wymiana istniejącej pokrywy wraz z ramą studni telekomunikacyjnej na nową wzmocnioną typu D | szt. | 2
RAZEM (koszt netto)
RAZEM (koszt brutto)
*) Ceny jednostkowe i wartości robót należy podać w PLN z dokładnością do 0,01