## Przedmiar
Kosztorys ofertowy
Przebudowa drogi powiatowej nr 1303G na odcinku od drogi woje-wódzkiej nr 214 do miejscowości Żarnowska w km 0+490 do 3+040 - dz.ewid nr 357, 336/4, 359, 349, 336/2, 301, 305/4, 311/4, 17/8 jedn. ewid. Wicko [220805_2] obr. ewidencyjny: Żarnowska [0016]
Nr | Podstawa | Opis robót | Jm | Ilość | Cena | Wartość
1 | 2 | 3 | 4 | 5 | 6 | 7
1 Roboty przygotowcze
1.1 | KNNR 1 0111/01 | Roboty pomiarowe przy liniowych robotach ziemnych, na drogach w terenie równinnym | km | 2.55
1.2 | Kalkulacja indywidualna | Karczowanie drzew wraz z wycinką i wywozem poza obręb robót | szt | 27
2 Roboty rozbiórkowe
2.1 | KNNR 6 0802/04 dopłata 2x | Rozebranie mechaniczne nawierzchni z mas mineralno-bitumicznych grubości 8cm | m2 | 179
12.5+9.3+41.6+115.6
2.2 | KNR 2-31 0815/06 | Rozebranie nawierzchni z płyt betonowych o wymiarach 35x35x5cm na podsypce cementowo-piaskowej | m2 | 103.9
14.4+18.6+38.7+32.2
2.3 | KNNR 6 0806/02 | Rozebranie krawężników betonowych na podsypce cementowo-piaskowej | m | 344.5
171.3+173.2
2.4 | KNNR 6 0808/06 | Rozebranie barier drogowych żelbetowych zwykłych | m | 12
12
2.5 | KNNR 6 0808/07 | Rozebranie barier stalowych | m | 24
24
2.6 | KNNR 6 0803/04 analogia | Rozebranie mechaniczne nawierzchni z kostki betonowej gr 8cm na podsypce cementowo-piaskowej | m2 | 207.1
31.5+32+65.4+78.2
2.7 | KNR 4-04 1103/04 | Transport gruzu z terenu rozbiórki samochodem ciężarowym na odległość 1km mechanicznie ładowanego i wyładowanego (odległość wywozu do określenia przez Wykonawcę) | m3 | 83.323
179*0.08+103.9*0.1+344.5*0.15*0.3+22.4+207.1*0.1
2.8 | KNR 4-04 1103/05 dopłata 10x | Transport gruzu z terenu rozbiórki samochodem ciężarowym na odległość 1km mechanicznie ładowanego i wyładowanego - nakłady uzupełniające na każdy dalszy rozpoczęty km ponad 1km odległości (do określenia przez Wykonawcę) | m3 | 83.323
179*0.08+103.9*0.1+344.5*0.15*0.3+22.4+207.1*0.1
3 Roboty ziemne
3.1 | Kalkulacja indywidualna | Roboty ziemne w gruncie kat. III z transportem z wywozem nadmiaru gruntu(odległość wywozu do określenia przez Wykonawcę) | m3 | 3918.365
zjazdy=313.83+251.1 = 564,93
poszerzenie=543.4+962.1 = 1505,5
ciąg pieszorowerowy=1293.35+1307.77 = 2601,12
wykorzystanie na miejscu=-111.69-261.3 = -372,99
564.93+1505.5+2601.12-372.99
3.2 | Kalkulacja indywidualna | Roboty ziemne w gruncie kat. III z transportem w obrębie robót, wbudowaniem w nasyp i zagęszczeniem | m3 | 372.99
111.69+261.3
3.3 | Kalkulacja indywidualna | Wykonanie nasypu z gruntu dostarczonego na budowę, piasek o wskaźniku wodoprzepuszczalności 8m3/dobę wraz z kosztami zakupu piasku | m3 | 1277.638
591.48+847.99
3.4 | Kalkulacja indywidualna | Oczyszczanie z namułu przepustu o średnicy 0.5 m z transportem z wywozem nadmiaru gruntu(odległość wywozu do określenia przez Wykonawcę) | m | 39.2
39.2
3.5 | Kalkulacja indywidualna | Oczyszczanie rowu z namułu o grubości 30cm z wyprofilowaniem skarp z transportem z wywozem nadmiaru gruntu(odległość wywozu do określenia przez Wykonawcę) | m | 440
200+240
4 Podbudowy
4.1 | KNNR 6 0110/03.5 | Podbudowy z mieszanek mineralno-bitumicznych asfaltowych o grubości warstwy po zagęszczeniu 8cm z dowozem w miejsce wbudowania AC22P KR3-4 (jezdnia - poszerzenie) | m2 | 2718.87
poszerzenie=1017.8+1701.07 = 2718,87
4.2 | KNNR 6 0113/02 | Podbudowy z kruszyw łamanych C90/3 0/31,5, warstwa górna, grubość warstwy po zagęszczeniu 20cm | m2 | 4407.828
zjazdy=341.5+457.4+255.85+384.74 = 1439,49
poszerzenie=1169.22+1911.37 = 3080,59
4.3 | KNNR 6 0113/06 | Podbudowy z kruszyw łamanych C90/3 0/31,5, warstwa górna, grubość warstwy po zagęszczeniu 15cm | m2 | 4434.94
ciąg pieszo-rowerowy=2374+2947.8 = 5321,8
dojścia do posesji=12.03+127.6 = 139,63
4.4 | KNNR 6 0109/02 | Wykonanie podbudowy z kruszywa związanego C3/4 i pielęgnacja piaskiem i wodą, grubość warstwy po zagęszczeniu 15cm | m2 | 4292.13
poszerzenie=1263.8+1963.43 = 3227,23
ściek=405.28*0.3+322.5*0.3 = 218,334
kraweżnik=496.1*0.3+131.8*0.3+1156.1*0.3 = 535,2
opornik=337.79*0.3+700.12*0.3 = 311,373
4.5 | KNNR 6 0109/01 | Wykonanie podbudowy z kruszywa związanego C3/4 i pielęgnacja piaskiem i wodą, grubość warstwy po zagęszczeniu 10cm | m2 | 5678.55
zjazdy=341.5+457.4+255.85+384.74 = 1439,49
ciąg pieszo-rowerowy=2374+2947.8 = 5321,8
dojścia do posesji=12.03+127.6 = 139,63
4.6 | KNR AT-03 0203/01 | Warstwa przeciwspękaniowa - siatka szklano-węglowa na rozciąganie min 120 kN/m pod warstwy bitumiczne | m2 | 3473.22
775.68+211.32+462.64+180+77.5+80+18.08+1668
5 Elementy ulic
5.1 | KSNR 6 0403/03 | Oporniki betonowe o wymiarach 12x25cm, z wykonaniem ławy betonowej, na podsypce cementowo-piaskowej | m | 1317.78
313.5+337.79+700.12
5.2 | KNNR 6 0403/03 | Krawężniki betonowe najazdowe o wymiarach 12x25 cm, z wykonaniem ławy betonowej, na podsypce cementowo-piaskowej | m | 228.63
121.8+143.7
5.3 | KNNR 6 0403/03 | Krawężniki betonowe wystające o wymiarach 15x30cm, z wykonaniem ławy betonowej, na podsypce cementowo-piaskowej | m | 1269.28
219.8+21.5+21.8+9.9+21.8+3.5+22.3+10.7+125.7+39.1+1156.1
5.4 | Kalkulacja indywidualna | Obrzeża betonowe o wymiarach 30x8cm z wypełnieniem spoin zaprawą cementową na ławie betonowej | mb | 3107.2
524.2+22.5+21.4+41.6+5.6+6.3+17.4+6.3+5.+8.7+6.5+4.8+7.2+7.1+7+5.5+132.5+9.9+11.4+9.4+8.6+11.6+12.3+100.7+6+5.9+10.6+11.7+312.1+6.3+6+3+3.2+3.3+3.7+5.4+3.9+9.7+10.6+2095.1
5.5 | Kalkulacja indywidualna | Ściek z kostki betonowej gr. 8cm, szerokości 30 cm, na podsypce cementowo-piaskowej, ława betonowa C16/20 gr. 22 cm | mb | 727.78
405.28+322.5
5.6 | Kalkulacja indywidualna | Odwodnienie krawężnikowe (kanał polimerobetonowy - 2x0.5m) na ławie betonowej C16/20 wraz z wykonaniem przykanalika (fi110) o długości 4,0 mb na podsypce piaskowej gr. 10 cm | kpl | 11
8+9
5.7 | Kalkulacja indywidualna | Zabepieczenie kabli energetycznych oraz teletechnicznych - rura osłonowa AROT dwudzielna - dotyczy odc. 2+050 - 3+040 | m | 186.4
sieć teletechniczna=164.4
sieć energetyczna=40+7 = 47
6 Nawierzchnie
6.1 | KNNR 6 0308/01.7 | Nawierzchnia z mieszanek mineralno-bitumicznych asfaltowych (warstwa wyrównawcza), średnio 50 kg/m2 z dowozem w miejsce wbudowania AC11W KR3-4 (jezdnia) | m2 | 14793.97
5722.3+9071.67
6.2 | KSNR 6 1005/07 | Skropienie nawierzchni emulsją asfaltową w ilości 0,5 kg/m2 | m2 | 14793.97
5722.3+9071.67
6.3 | KSNR 6 1005/06 | Mechaniczne oczyszczenie nawierzchni ulepszonej z bitumu | m2 | 14793.97
5722.3+9071.67
6.4 | KNNR 6 0309/02.7 | Nawierzchnia z mieszanek mineralno-bitumicznych asfaltowych - warstwa ścieralna o grubości po zagęszczeniu 4cm z dowozem w miejsce wbudowania, AC 11S KR3-4 (jezdnia, zjazdy) | m2 | 15464.74
jezdnia=5603.5+9019.1 = 14622,6
zjazdy=457.4+384.74 = 842,14
6.5 | KSNR 6 1005/07 | Skropienie nawierzchni emulsją asfaltową w ilości 0,3 kg/m2 | m2 | 15464.74
jezdnia=5603.5+9019.1 = 14622,6
zjazdy=457.4+384.74 = 842,14
6.6 | KSNR 6 1005/06 | Mechaniczne oczyszczenie nawierzchni ulepszonej z bitumu | m2 | 15464.74
jezdnia=5603.5+9019.1 = 14622,6
zjazdy=457.4+384.74 = 842,14
6.7 | KNNR 6 0308/01.8 | Nawierzchnia z mieszanek mineralno-bitumicznych asfaltowych - warstwa wiążąca o grubości po zagęszczeniu 4cm z dowozem w miejsce wbudowania, AC 11W KR3-4 (zjazdy) | m2 | 842.14
6.8 | KSNR 6 1005/06 | Mechaniczne oczyszczenie nawierzchni ulepszonej z bitumu | m2 | 842.14
6.9 | KNNR 6 0308/02.8 | Nawierzchnia z mieszanek mineralno-bitumicznych asfaltowych - warstwa ścieralna o grubości po zagęszczeniu 5cm z dowozem w miejsce wbudowania, AC 8S (ciąg pieszo-rowerowy/ścieżka rowerowa) | m2 | 4295.31
6.10 | KNNR 6 0502/03.3 | Zjazdy z kostki brukowej betonowej grubości 8cm na podsypce cementowo-piaskowej wypełnieniem spoin piaskiem (zjazdy) | m2 | 736.98
zjazdy=341.5+255.85 = 597,35
dojścia do posesji/chodnik=12.03+127.6 = 139,63
6.11 | KNR 2-31 0114/07 | Pobocza z mieszanki optymalnej o grubości po zagęszczeniu 8cm | m2 | 1923.305
(990*2-496.1-121.8)*0.75+1301.4
6.12 | KNNR 6 0302/02 | Nawierzchnia z kostki kamiennej rzędowej o wysokości kostki 16cm na podsypce cementowo-piaskowej | m2 | 5.9
5.9
7 Stała organizacja ruchu
7.1 | KNNR 6 0808/08 | Rozebranie słupków do znaków i znaki | szt | 22
22
7.2 | KNNR 6 0702/01.2 | Słupki z rur stalowych o średnicy 70mm do pionowych znaków drogowych | szt | 51
7.3 | KNNR 6 0702/01.2 | Słupki z rur stalowych o średnicy 70mm do pionowych znaków drogowych - gięte (wysięgniki) | szt | 8
7.4 | KNNR 6 0702/05 - analogia | Ustawienie znaku zespolonego C10 z U5b | szt | 4
4
7.5 | KNNR 6 0702/05 | Pionowe znaki zakazu, nakazu, ostrzegawcze i informacyjne o powierzchni ponad 0,3m2 | szt | 60
60
7.6 | KNNR 6 0702/04 | Pionowe znaki zakazu, nakazu, ostrzegawcze i informacyjne o powierzchni do 0,3m2 | szt | 6
6
7.7 | KNNR 6 1201/07 | Odnawianie poziomych strzałek i innych symboli malowanych ręcznie na jezdni farbą chlorokauczukową | m2 | 10.82
10.82
7.8 | KNNR 6 0703/01 | Bariery ochronne stalowe U11a | m | 61
61
7.9 | Kalkulacja indywidualna | Bariera ochronna SP-06 - zakup, transport i montaż | m | 52.7
52.7
7.10 | KNR AT-04 0209/03 analogia | Progi zwalniające wyspowe 2000x1800x65 | szt | 4
8 Inne
8.1 | KNR 2-31 1406/04 | Regulacja zaworów wodociągowych i gazowych | szt | 27
wodociągowe=11+16 = 27
8.2 | KNR 2-31 1406/03 | Regulacja pionowa włazów kanałowych | szt | 9
sanitarne=2+7 = 9
8.3 | Kalkulacja indywidualna | Roboty branży telekomunikacyjnej | kpl. | 1
8.4 | KNNR 4 1313/05.1 - analogia | Przełużenie przepustu betonowego o średnicy 500mm wraz z wykopem oraz zasypką | m | 2
8.5 | KNNR 1 0501/01.1 | Ręczne plantowanie powierzchni gruntu rodzimego kategorii I-III (szerokości 1,0) | m2 | 3827.79
8.6 | KNNR 1 0507/01 | Humusowanie skarp z obsianiem przy grubości warstwy humusu 10cm | m2 | 3827.79
8.7 | Kalkulacja indywidualna | Przełożenie nawierzchni z kostki brukowej betonowej grubości 8cm na podsypce cementowo-piaskowej wypełnieniem spoin piaskiem | m2 | 64.69
171.3*0.3+13.3
Razem k.b.
Podatek VAT 23%
Ogółem